## dec_8468
id | tipo_padrao | padrao_qualidade | parametro_descricao | parametro_sigla | valor_minimo_permitido | valor_maximo_permitido | unidade | norma_referencia | norma_texto
1 | qualidade | Classe 1 | Amônia | NH3 |  | 0.5 | mg/l de N | Item 1, Art. 10 | Amônia - 0,5 mg/l de N (cinco décimos de miligrama de Nitrogênio por litro)
2 | qualidade | Classe 1 | Arsênico | As |  | 0.1 | mg/l | Item 1, Art. 10 | Arsênico - 0,1 mg/l (um décimo de miligrama por litro)
3 | qualidade | Classe 1 | Bário | Ba |  | 1 | mg/l | Item 1, Art. 10 | Bário - 1,0 mg/l (1 miligrama por litro)
4 | qualidade | Classe 1 | Cádmio | Cd |  | 0.01 | mg/l | Item 1, Art. 10 | Cádmio - 0,01 mg/l (um centésimo de miligrama por litro)
5 | qualidade | Classe 1 | Cromo Total | Cr |  | 0.05 | mg/l | Item 1, Art. 10 | Cromo (total) - 0,05 mg/l (cinco centésimo de miligrama por litro)
6 | qualidade | Classe 1 | Cianeto |  |  | 0.2 | mg/l | Item 1, Art. 10 | Cianeto - 0,2 mg/l (dois décimos de miligrama por litro)
7 | qualidade | Classe 1 | Cobre | Cu |  | 1 | mg/l | Item 1, Art. 10 | Cobre - 1,0 mg/l (um miligrama por litro)
8 | qualidade | Classe 1 | Chumbo | Pb |  | 0.1 | mg/l | Item 1, Art. 10 | Chumbo - 0,1 mg/l (um décimo de miligrama por litro)
9 | qualidade | Classe 1 | Estanho | Sn |  | 2 | mg/l | Item 1, Art. 10 | Estanho - 2,0 mg/l (dois miligramas por litro)
10 | qualidade | Classe 1 | Fenóis |  |  | 0.001 | mg/l | Item 1, Art. 10 | Fenóis - 0,001 mg/l (um milésimo de miligrama por litro)
11 | qualidade | Classe 1 | Flúor | F |  | 1.4 | mg/l | Item 1, Art. 10 | Flúor - 1,4 mg/l (um miligrama e quatro décimos por litro)
12 | qualidade | Classe 1 | Mercúrio | Hg |  | 0.002 | mg/l | Item 1, Art. 10 | Mercúrio - 0,002 mg/l (dois milésimos de miligrama por litro)
13 | qualidade | Classe 1 | Nitrato |  |  | 10 | mg/l de N | Item 1, Art. 10 | Nitrato - 10,0 mg/l de N (dez miligramas de Nitrogênio por litro)
14 | qualidade | Classe 1 | Nitrito |  |  | 1 | mg/l de N | Item 1, Art. 10 | Nitrito - 1,0 mg/l de N (um miligrama de Nitrogênio por litro)
15 | qualidade | Classe 1 | Selênio | Se |  | 0.01 | mg/l | Item 1, Art. 10 | Selênio - 0,01 mg/l (um centésimo de miligrama por litro)
16 | qualidade | Classe 1 | Zinco | Zn |  | 5 | mg/l | Item 1, Art. 10 | Zinco - 5,0 mg/l (cinco miligramas por litro)
17 | qualidade | Classe 1 | Coliformes |  |  | 5000 | NMP | Item 1, Art. 10 | Número Mais Provável (NMP) de coliformes até 5.000 (cinco mil), sendo 1.000 (mil o limite para os de origem fecal, em 100 ml (cem mililitros), para 80% (oitenta por cento) de, pelo menos, 5 (cinco) amostras colhidas, num período de até 5 (cinco) semanas consecutivas
18 | qualidade | Classe 1 | Demanda Bioquímica de Oxigênio | DBO5,20 |  | 5 | mg/l | Item 1, Art. 10 | Demanda Bioquímica de Oxigênio (DBO) em 5 (cinco) dias, a 20ºC (vinte graus Celsius) em qualquer amostra, até 5 mg/l (cinco miligramas por litro)
19 | qualidade | Classe 1 | Oxigênio Dissolvido | OD | 5 |  | mg/l | Item 1, Art. 10 | Oxigênio Dissolvido (OD), em qualquer amostra, não inferior a 5 mg/l (cinco miligramas por litro)
20 | qualidade | Classe 2 | Amônia | NH3 |  | 0.5 | mg/l de N | Item 1, Alínea d, Inciso I, Art. 11 | Amônia - 0,5 mg/l de N (cinco décimos de miligrama de Nitrogênio por litro)
21 | qualidade | Classe 2 | Arsênico | As |  | 0.1 | mg/l | Item 2, Alínea d, Inciso I, Art. 11 | Arsênico - 0,1 mg/l (um décimo de miligrama por litro)
22 | qualidade | Classe 2 | Bário | Ba |  | 1 | mg/l | Item 3, Alínea d, Inciso I, Art. 11 | Bário - 1,0 mg/l (1 miligrama por litro)
23 | qualidade | Classe 2 | Cádmio | Cd |  | 0.01 | mg/l | Item 4, Alínea d, Inciso I, Art. 11 | Cádmio - 0,01 mg/l (um centésimo de miligrama por litro)
24 | qualidade | Classe 2 | Cromo Total | Cr |  | 0.05 | mg/l | Item 5, Alínea d, Inciso I, Art. 11 | Cromo (total) - 0,05 mg/l (cinco centésimo de miligrama por litro)
25 | qualidade | Classe 2 | Cianeto |  |  | 0.2 | mg/l | Item 6, Alínea d, Inciso I, Art. 11 | Cianeto - 0,2 mg/l (dois décimos de miligrama por litro)
26 | qualidade | Classe 2 | Cobre | Cu |  | 1 | mg/l | Item 7, Alínea d, Inciso I, Art. 11 | Cobre - 1,0 mg/l (um miligrama por litro)
27 | qualidade | Classe 2 | Chumbo | Pb |  | 0.1 | mg/l | Item 8, Alínea d, Inciso I, Art. 11 | Chumbo - 0,1 mg/l (um décimo de miligrama por litro)
28 | qualidade | Classe 2 | Estanho | Sn |  | 2 | mg/l | Item 9, Alínea d, Inciso I, Art. 11 | Estanho - 2,0 mg/l (dois miligramas por litro)
29 | qualidade | Classe 2 | Fenóis |  |  | 0.001 | mg/l | Item 10, Alínea d, Inciso I, Art. 11 | Fenóis - 0,001 mg/l (um milésimo de miligrama por litro)
30 | qualidade | Classe 2 | Flúor | F |  | 1.4 | mg/l | Item 11, Alínea d, Inciso I, Art. 11 | Flúor - 1,4 mg/l (um miligrama e quatro décimos por litro)
31 | qualidade | Classe 2 | Mercúrio | Hg |  | 0.002 | mg/l | Item 12, Alínea d, Inciso I, Art. 11 | Mercúrio - 0,002 mg/l (dois milésimos de miligrama por litro)
32 | qualidade | Classe 2 | Nitrato |  |  | 10 | mg/l de N | Item 13, Alínea d, Inciso I, Art. 11 | Nitrato - 10,0 mg/l de N (dez miligramas de Nitrogênio por litro)
33 | qualidade | Classe 2 | Nitrito |  |  | 1 | mg/l de N | Item 14, Alínea d, Inciso I, Art. 11 | Nitrito - 1,0 mg/l de N (um miligrama de Nitrogênio por litro)
34 | qualidade | Classe 2 | Selênio | Se |  | 0.01 | mg/l | Item 15, Alínea d, Inciso I, Art. 11 | Selênio - 0,01 mg/l (um centésimo de miligrama por litro)
35 | qualidade | Classe 2 | Zinco | Zn |  | 5 | mg/l | Item 16, Alínea d, Inciso I, Art. 11 | Zinco - 5,0 mg/l (cinco miligramas por litro)
36 | qualidade | Classe 2 | Coliformes |  |  | 5000 | NMP | Inciso III, Art. 11 | Número Mais Provável (NMP) de coliformes até 5.000 (cinco mil), sendo 1.000 (mil o limite para os de origem fecal, em 100 ml (cem mililitros), para 80% (oitenta por cento) de, pelo menos, 5 (cinco) amostras colhidas, num período de até 5 (cinco) semanas consecutivas
37 | qualidade | Classe 2 | Demanda Bioquímica de Oxigênio | DBO5,20 |  | 5 | mg/l | Inciso IV, Art. 11 | Demanda Bioquímica de Oxigênio (DBO) em 5 (cinco) dias, a 20ºC (vinte graus Celsius) em qualquer amostra, até 5 mg/l (cinco miligramas por litro)
38 | qualidade | Classe 2 | Oxigênio Dissolvido | OD | 5 |  | mg/l | Inciso V, Art. 11 | Oxigênio Dissolvido (OD), em qualquer amostra, não inferior a 5 mg/l (cinco miligramas por litro)
39 | qualidade | Classe 3 | Amônia | NH3 |  | 0.5 | mg/l de N | Item 1, Alínea d, Inciso I, Art. 12 | Amônia - 0,5 mg/l de N (cinco décimos de miligrama de Nitrogênio por litro)
40 | qualidade | Classe 3 | Arsênico | As |  | 0.1 | mg/l | Item 2, Alínea d, Inciso I, Art. 12 | Arsênico - 0,1 mg/l (um décimo de miligrama por litro)
41 | qualidade | Classe 3 | Bário | Ba |  | 1 | mg/l | Item 3, Alínea d, Inciso I, Art. 12 | Bário - 1,0 mg/l (1 miligrama por litro)
42 | qualidade | Classe 3 | Cádmio | Cd |  | 0.01 | mg/l | Item 4, Alínea d, Inciso I, Art. 12 | Cádmio - 0,01 mg/l (um centésimo de miligrama por litro)
43 | qualidade | Classe 3 | Cromo Total | Cr |  | 0.05 | mg/l | Item 5, Alínea d, Inciso I, Art. 12 | Cromo (total) - 0,05 mg/l (cinco centésimo de miligrama por litro)
44 | qualidade | Classe 3 | Cianeto |  |  | 0.2 | mg/l | Item 6, Alínea d, Inciso I, Art. 12 | Cianeto - 0,2 mg/l (dois décimos de miligrama por litro)
45 | qualidade | Classe 3 | Cobre | Cu |  | 1 | mg/l | Item 7, Alínea d, Inciso I, Art. 12 | Cobre - 1,0 mg/l (um miligrama por litro)
46 | qualidade | Classe 3 | Chumbo | Pb |  | 0.1 | mg/l | Item 8, Alínea d, Inciso I, Art. 12 | Chumbo - 0,1 mg/l (um décimo de miligrama por litro)
47 | qualidade | Classe 3 | Estanho | Sn |  | 2 | mg/l | Item 9, Alínea d, Inciso I, Art. 12 | Estanho - 2,0 mg/l (dois miligramas por litro)
48 | qualidade | Classe 3 | Fenóis |  |  | 0.001 | mg/l | Item 10, Alínea d, Inciso I, Art. 12 | Fenóis - 0,001 mg/l (um milésimo de miligrama por litro)
49 | qualidade | Classe 3 | Flúor | F |  | 1.4 | mg/l | Item 11, Alínea d, Inciso I, Art. 12 | Flúor - 1,4 mg/l (um miligrama e quatro décimos por litro)
50 | qualidade | Classe 3 | Mercúrio | Hg |  | 0.002 | mg/l | Item 12, Alínea d, Inciso I, Art. 12 | Mercúrio - 0,002 mg/l (dois milésimos de miligrama por litro)
51 | qualidade | Classe 3 | Nitrato |  |  | 10 | mg/l de N | Item 13, Alínea d, Inciso I, Art. 12 | Nitrato - 10,0 mg/l de N (dez miligramas de Nitrogênio por litro)
52 | qualidade | Classe 3 | Nitrito |  |  | 1 | mg/l de N | Item 14, Alínea d, Inciso I, Art. 12 | Nitrito - 1,0 mg/l de N (um miligrama de Nitrogênio por litro)
53 | qualidade | Classe 3 | Selênio | Se |  | 0.01 | mg/l | Item 15, Alínea d, Inciso I, Art. 12 | Selênio - 0,01 mg/l (um centésimo de miligrama por litro)
54 | qualidade | Classe 3 | Zinco | Zn |  | 5 | mg/l | Item 16, Alínea d, Inciso I, Art. 12 | Zinco - 5,0 mg/l (cinco miligramas por litro)
55 | qualidade | Classe 3 | Coliformes |  |  | 20000 | NMP | Inciso III, Art. 12 | Número Mais Provável (NMP) de coliformes até 20.000 (vinte mil), sendo 4.000 (quatro mil) o limite para os de origem fecal, em 100 ml (cem mililitros), para 80% (oitenta por cento) de, pelo menos, 5 (cinco) amostras colhidas num período de até 5 (cinco) semanas consecutivas
56 | qualidade | Classe 3 | Demanda Bioquímica de Oxigênio | DBO5,20 |  | 10 | mg/l | Inciso IV, Art. 12 | Demanda Bioquímica de Oxigênio (DBO) em 5 (cinco) dias, a 20ºC (vinte graus Celsius) em qualquer amostra, até 5 mg/l (cinco miligramas por litro)
57 | qualidade | Classe 3 | Oxigênio Dissolvido | OD | 4 |  | mg/l | Inciso V, Art. 12 | Oxigênio Dissolvido (OD), em qualquer amostra, não inferior a 4 mg/l (quatro miligramas por litro)
58 | qualidade | Classe 4 | Fenóis |  |  | 1 | mg/l | Inciso III, Art. 13 | Fenóis, até 1,0 mg/l (um miligrama por litro)
59 | qualidade | Classe 4 | Oxigênio Dissolvido | OD | 0.5 |  | mg/l | Inciso IV, Art. 13 | Oxigênio Dissolvido (OD), superior a 0,5 mg/l (cinco décimos de miligrama por litro) em qualquer amostra
60 | lançamento |  | pH |  | 5 | 9 |  | Inciso I, Art. 18 | pH entre 5,0 (cinco inteiros), e 9,0 (nove inteiros)
61 | lançamento |  | Temperatura | T |  | 40 | ºC | Inciso II, Art. 18 | Temperatura inferior a 40ºC (quarenta graus Celsius)
62 | lançamento |  | Materiais Sedimentáveis |  |  | 1 | ml/l | Inciso III, Art. 18 | Materiais sedimentáveis até 1,0 ml/l (um mililitro por litro) em teste de uma hora em "cone imhoff"
63 | lançamento |  | Substâncias Solúveis em Hexana |  |  | 100 | mg/l | Inciso IV, Art. 18 | Substâncias solúveis em hexana até 100 mg/l (cem miligramas por litro)
64 | lançamento |  | Demanda Bioquímica de Oxigênio | DBO5,20 |  | 60 | mg/l | Inciso V, Art. 18 | DBO 5 dias, 20ºC no máximo de 60 mg/l (sessenta miligramas por litro). Este limite somente poderá ser ultrapassado no caso de efluente de sistema de tratamento de águas residuárias que reduza a carga poluidora em termos de DBO 5 dias, 20°C do despejo em no mínimo 80% (oitenta por cento)
65 | lançamento |  | Arsênico | As |  | 0.2 | mg/l | Alínea a, Inciso VI, Art. 18 | Arsênico - 0,2 mg/l (dois décimos de miligrama por litro)
66 | lançamento |  | Bário | Ba |  | 5 | mg/l | Alínea b, Inciso VI, Art. 18 | Bário - 5,0 mg/l (cinco miligramas por litro)
67 | lançamento |  | Boro | B |  | 5 | mg/l | Alínea c, Inciso VI, Art. 18 | Boro - 5,0 mg/l (cinco miligramas por litro)
68 | lançamento |  | Cádmio | Cd |  | 0.2 | mg/l | Alínea d, Inciso VI, Art. 18 | Cádmio - 0,2 mg/l (dois décimos de miligrama por litro)
69 | lançamento |  | Chumbo | Pb |  | 0.5 | mg/l | Alínea e, Inciso VI, Art. 18 | Chumbo - 0,5 mg/l (cinco décimos de miligrama por litro)
70 | lançamento |  | Cianeto |  |  | 0.2 | mg/l | Alínea f, Inciso VI, Art. 18 | Cianeto - 0,2 mg/l (dois décimos de miligrama por litro)
71 | lançamento |  | Cobre | Cu |  | 1 | mg/l | Alínea g, Inciso VI, Art. 18 | Cobre - 1,0 mg/l (um miligrama por litro)
72 | lançamento |  | Cromo Hexavalente | Cr6+ |  | 0.1 | mg/l | Alínea h, Inciso VI, Art. 18 | Cromo hexavalente - 0,1 mg/l (um décimo de miligrama por litro)
73 | lançamento |  | Cromo Total | Cr |  | 5 | mg/l | Alínea i, Inciso VI, Art. 18 | Cromo total - 5,0 mg/l (cinco miligramas por litro)
74 | lançamento |  | Estanho | Sn |  | 4 | mg/l | Alínea j, Inciso VI, Art. 18 | Estanho - 4,0 mg/l (quatro miligramas por litro)
75 | lançamento |  | Fenóis |  |  | 0.5 | mg/l | Alínea k, Inciso VI, Art. 18 | Fenol - 0,5 mg/l (cinco décimos de miligrama por litro)
76 | lançamento |  | Ferro Solúvel | Fe2+ |  | 15 | mg/l | Alínea l, Inciso VI, Art. 18 | Ferro solúvel (Fe2+) 15,0 mg/l (quinze miligramas por litro)
77 | lançamento |  | Fluoretos | F |  | 10 | mg/l | Alínea m, Inciso VI, Art. 18 | Fluoretos - 10,0 mg/l (dez miligramas por litro)
78 | lançamento |  | Manganês Solúvel | Mn2+ |  | 1 | mg/l | Alínea n, Inciso VI, Art. 18 | Manganês solúvel (Mn2+) 1,0 mg/l (um miligrama por litro)
79 | lançamento |  | Mercúrio | Hg |  | 0.01 | mg/l | Alínea o, Inciso VI, Art. 18 | Mercúrio 0,01 mg/l (um centésimo de miligrama por litro)
80 | lançamento |  | Níquel | Ni |  | 2 | mg/l | Alínea p, Inciso VI, Art. 18 | Níquel - 2,0 mg/ (dois miligramas por litro)
81 | lançamento |  | Prata | Ag |  | 0.02 | mg/l | Alínea q, Inciso VI, Art. 18 | Prata - 0,02 mg/l (dois centésimos de miligrama por litro)
82 | lançamento |  | Selênio | Se |  | 0.02 | mg/l | Alínea r, Inciso VI, Art. 18 | Selênio - 0,02 mg/l (dois centésimos de miligrama por litro)
83 | lançamento |  | Zinco | Zn |  | 5 | mg/l | Alínea s, Inciso VI, Art. 18 | Zinco - 5,0 mg/l (cinco miligramas por litro)
84 | lançamento |  | pH |  | 6 | 10 |  | Inciso I, Art. 19-A | pH entre 6,0 (seis inteiros) e 10,0 (dez inteiros)
85 | lançamento |  | Temperatura | T |  | 40 | ºC | Inciso II, Art. 19-A | Temperatura inferior a 40ºC (quarenta graus Celsius)
86 | lançamento |  | Materiais Sedimentáveis |  |  | 20 | ml/l | Inciso III, Art. 19-A | Materiais sedimentáveis até 20 ml/l (vinte mililitros por litro) em teste de 1 (uma) hora em "cone Imhoff"
87 | lançamento |  | Substâncias Solúveis em Hexana |  |  | 150 | mg/l | Inciso IV, Art. 19-A | Ausência de óleo e graxas visíveis e concentração máxima de 150 mg/l (cento e cinqüenta miligramas por litro) de substâncias solúveis em hexano
88 | lançamento | [6 empty] | Inciso V, Art. 19-A | Ausência de solventes, gasolina, óleos leves e substâncias explosivas ou inflamáveis em geral
89 | lançamento | [6 empty] | Inciso VI, Art. 19-A | Ausência de despejos que causem ou possam causar obstrução das canalizações ou qualquer interferência na operação do sistema de esgotos
90 | lançamento | [6 empty] | Inciso VII, Art. 19-A | Ausência de qualquer substância em concentração potencialmente tóxicas a processos biológicos de tratamento de esgotos
91 | lançamento |  | Arsênico | As |  | 1.5 | mg/l | Alínea a, Inciso VIII, Art. 19-A | Arsênico, cádmio, chumbo, cobre, cromo hexavalente, mercúrio, prata e selênio - 1,5 mg/l (um e meio miligrama por litro) de cada elemento sujeitas à restrição da alínea e deste inciso;
92 | lançamento |  | Cádmio | Cd |  | 1.5 | mg/l | Alínea a, Inciso VIII, Art. 19-A | Arsênico, cádmio, chumbo, cobre, cromo hexavalente, mercúrio, prata e selênio - 1,5 mg/l (um e meio miligrama por litro) de cada elemento sujeitas à restrição da alínea e deste inciso;
93 | lançamento |  | Chumbo | Pb |  | 1.5 | mg/l | Alínea a, Inciso VIII, Art. 19-A | Arsênico, cádmio, chumbo, cobre, cromo hexavalente, mercúrio, prata e selênio - 1,5 mg/l (um e meio miligrama por litro) de cada elemento sujeitas à restrição da alínea e deste inciso;
94 | lançamento |  | Cobre | Cu |  | 1.5 | mg/l | Alínea a, Inciso VIII, Art. 19-A | Arsênico, cádmio, chumbo, cobre, cromo hexavalente, mercúrio, prata e selênio - 1,5 mg/l (um e meio miligrama por litro) de cada elemento sujeitas à restrição da alínea e deste inciso;
95 | lançamento |  | Cromo Hexavalente | Cr6+ |  | 1.5 | mg/l | Alínea a, Inciso VIII, Art. 19-A | Arsênico, cádmio, chumbo, cobre, cromo hexavalente, mercúrio, prata e selênio - 1,5 mg/l (um e meio miligrama por litro) de cada elemento sujeitas à restrição da alínea e deste inciso;
96 | lançamento |  | Mercúrio | Hg |  | 1.5 | mg/l | Alínea a, Inciso VIII, Art. 19-A | Arsênico, cádmio, chumbo, cobre, cromo hexavalente, mercúrio, prata e selênio - 1,5 mg/l (um e meio miligrama por litro) de cada elemento sujeitas à restrição da alínea e deste inciso;
97 | lançamento |  | Prata | Ag |  | 1.5 | mg/l | Alínea a, Inciso VIII, Art. 19-A | Arsênico, cádmio, chumbo, cobre, cromo hexavalente, mercúrio, prata e selênio - 1,5 mg/l (um e meio miligrama por litro) de cada elemento sujeitas à restrição da alínea e deste inciso;
98 | lançamento |  | Selênio | Se |  | 1.5 | mg/l | Alínea a, Inciso VIII, Art. 19-A | Arsênico, cádmio, chumbo, cobre, cromo hexavalente, mercúrio, prata e selênio - 1,5 mg/l (um e meio miligrama por litro) de cada elemento sujeitas à restrição da alínea e deste inciso;
100 | lançamento |  | Cromo Total | Cr |  | 5 | mg/l | Alínea b, Inciso VIII, Art. 19-A | Cromo total e zinco 5,0 mg/l (cinco miligramas por litro) de cada elemento, sujeitas ainda à restrição da alínea e deste inciso;
101 | lançamento |  | Zinco | Zn |  | 5 | mg/l | Alínea b, Inciso VIII, Art. 19-A | Cromo total e zinco 5,0 mg/l (cinco miligramas por litro) de cada elemento, sujeitas ainda à restrição da alínea e deste inciso;
102 | lançamento |  | Estanho | Sn |  | 4 | mg/l | Alínea c, Inciso VIII, Art. 19-A | Estanho - 4,0 mg/l (quatro miligramas por litro) sujeita ainda à restrição da alínea e deste inciso
103 | lançamento |  | Níquel | Ni |  | 2 | mg/l | Alínea d, Inciso VIII, Art. 19-A | Níquel - 2,0 mg/l (dois miligramas por litro), sujeita ainda à restrição da alínea e deste inciso
104 | lançamento |  | Arsênico, Cádmio, Chumbo, Cobre, Mercúrio, Prata, Selênio, Cromo Total e Zinco | As+Cd+Pb+Cu+Hg+Ag+Se+Cr+Zn |  | 5 | mg/l | Alínea e, Inciso VIII, Art. 19-A | Todos os elementos constantes das alíneas "a" a "d" deste inciso, excetuando o cromo hexavalente - total de 5,0 mg/l (cinco miligramas por litro);
105 | lançamento |  | Cianeto |  |  | 0.2 | mg/l | Alínea f, Inciso VIII, Art. 19-A | Cianeto - 0,2 mg/l (dois décimos de miligramas por litro)
106 | lançamento |  | Fenóis |  |  | 5 | mg/l | Alínea g, Inciso VIII, Art. 19-A | Fenol - 5,0 mg/l (cinco miligramas por litro)
107 | lançamento |  | Ferro Solúvel | Fe2+ |  | 15 | mg/l | Alínea h, Inciso VIII, Art. 19-A | Ferro solúvel (Fe2+) 15,0 mg/l (quinze miligramas por litro)
108 | lançamento |  | Fluoretos | F |  | 10 | mg/l | Alínea i, Inciso VIII, Art. 19-A | Fluoreto - 10,0 mg/l (dez miligramas por litro)
109 | lançamento |  | Sulfeto |  |  | 1 | mg/l | Alínea j, Inciso VIII, Art. 19-A | Sulfeto - 1,0 mg/l (um miligrama por litro)
110 | lançamento |  | Sulfato |  |  | 1000 | mg/l | Alínea l, Inciso VIII, Art. 19-A | Sulfato - 1.000 mg/l (mil miligrama por litro)